## 打印件
项目名称 |  | IE1系列四驱竖转机器人 Northern Express V1.0 |  |  |  |  | 工程师 | 俾斯麦
审 批 人
[7 empty] | 制表时间 | 2024-03-18
序号 | 零件名称 | 零件图片 | 材料 | 规格 | 单位 | 数量 | 颜色/表面处理/打印参数 | 备注 | 外购链接
1 | IE300主控器 |  | / | / | 个 | 1 | / | / | /
2 | 锂电池 |  | / | 7.4V450mAh75C | 个 | 1 | / | / | /
3 | 减速机模块 |  | / | / | 个 | 2 | / | / | /
4 | 轮子 |  | / | 直径37mm | 套 | 2 | / | 仅使用外侧海绵圈 | /
5 | 车身 |  | TPU | / | 个 | 1 | 线径1.75 层高0.2 线宽0.4 墙数5 底层数3 顶层数5 填充图案直线 填充30% 支撑方式：仅支撑打印平台 配图为打印摆放方向 | / | /
6 | 铲子 |  | TPU | / | 个 | 2 |  | 注意打印时模型需要完全放平，否则影响贴地 | /
7 | 左耳朵 |  | TPU | / | 个 | 1 |  | / | /
8 | 右耳朵 |  | TPU | / | 个 | 1 |  | / | /
9 | 轮挡 |  | TPU | / | 个 | 1 |  | / | /
10 | 武器 |  | PLA+或TPU | / | 个 | 1 | 墙数1，填充100%，其它同上 | / | /
11 | 前轮 |  | PLA+ | / | 个 | 2 | 墙数3 填充30% 支撑方式改为全部支撑 其余同上 | / | /
12 | 后轮内轮毂 |  | PLA+ | / | 个 | 2 |  | / | /
13 | 后轮外轮毂 |  | PLA+ | / | 个 | 2 |  | / | /
14 | 后盖 |  | PLA+ | / | 个 | 1 |  | / | /
15 | 尼龙垫片 |  | 尼龙 | 5*8*1 | 个 | 5 | 白色 | 垫在武器和轴承之间避免武器晃动，理论上3个足够，可根据情况自行增减，直至武器轴向无虚位且无挤压 | https://detail.tmall.com/item.htm?abbucket=8&id=626164738348&rn=c0b66947e7ceb0fec8e0a4e62ac9e39b&spm=a1z10.3-b.w4011-24504902725.99.1ec17d22C8ll0N
16 | 内六角杯头螺丝 |  | 钢 | M2*6 | 颗 | 7 | 黑色/硬度12.9级 | 武器电机和武器架 | https://detail.tmall.com/item.htm?abbucket=17&id=624337548828&rn=0a0cbcb46c9d1b5f43cff34f3f4a5654&skuId=4785251448326&spm=a1z10.3-b.w4011-24504902725.58.2d547d22hMF5mt
17 | 内六角杯头自攻螺丝 |  | 钢 | M2*8 | 颗 | 30 | 黑色/硬度8.8级 | 大部分位置 | https://detail.tmall.com/item.htm?abbucket=2&id=625651314004&ns=1&spm=a21n57.1.0.0.359c523ceb1ln0&skuId=4429489904881
18 | 内六角沉头螺丝 |  | 钢 | M5*16 | 颗 | 1 | 黑色/硬度12.9级 | 武器轴 | https://detail.tmall.com/item.htm?abbucket=8&id=693385369743&rn=c3578b0d9d022f04d5e203da8d83dc18&skuId=5097704379308&spm=a1z10.3-b.w4011-24504902725.98.4f3d7d22TOb4iG
19 | 内六角沉头螺丝 |  | 钢 | M3*15 | 颗 | 2 | 黑色/硬度12.9级 | 前轮轴（如易松动可以在车身的安装孔内滴入少许502胶水，等接近凝固再拧螺丝，注意不要让502溢到前轮轴承上） | https://detail.tmall.com/item.htm?abbucket=17&id=693385369743&rn=406a382ff3e66a38ac503041179ed725&skuId=5097704379280&spm=a1z10.5-b.w4011-24505023166.79.1cf71ac0zZl739
20 | 内六角沉头螺丝 |  | 钢 | M2*8 | 颗 | 12 | 黑色/硬度12.9级 | 武器和武器电机连接，如果安装已经很紧可以不装该螺丝 | https://detail.tmall.com/item.htm?abbucket=17&id=693385369743&rn=406a382ff3e66a38ac503041179ed725&skuId=5097704379280&spm=a1z10.5-b.w4011-24505023166.79.1cf71ac0zZl739
21 | 机米螺丝 |  | 钢 | M3*10 | 颗 | 2 | 黑色/硬度12.9级 | 前轮轮毂固定 | 【淘宝】https://m.tb.cn/h.5AGY68QmatJOUam?tk=QLipWKwVVMA MF1643 「紧定螺丝12.9级凹端机米螺钉内六角无头螺丝基米顶丝M2M3M4M5-M12」 点击链接直接打开 或者 淘宝搜索直接打开
22 | 滚珠轴承 |  | 钢 | MR63ZZ | 个 | 4 | 银色 | 前轮轴承 | https://item.taobao.com/item.htm?abbucket=17&id=18546826668&ns=1&skuId=3594799671164&spm=a21n57.1.0.0.1e87523cHk6TnH
23 | 滚珠轴承 |  | 钢 | 605ZZ | 个 | 1 | 银色 | 武器轴承 | https://item.taobao.com/item.htm?id=18189445404&sku_properties=122276018:20213&spm=a1z10.3-c-s.w4002-74037368.9.45dd3c4fHPM76y
24 | PU圆带 |  | 聚氨酯 | 直径1.5mm | 米 | 1 | 粗面绿色 | 行驶皮带，需要自行裁剪熔接，烙铁头温度为250度 | https://detail.tmall.com/item.htm?abbucket=17&id=649977157401&ns=1&spm=a21n57.1.0.0.3c09523c9YlEiv&skuId=5257193817561
25 | 从动轮胎皮 |  | 橡胶 | 直径13*7mm | 个 | 2 | / | / | https://item.taobao.com/item.htm?_u=f20e2kscrb4ad5&id=636013845184&spm=a1z09.2.0.0.50aa2e8dNrCnMc&skuId=4727509310745